## BOM_GoGo 7 - Sensor Set_PCB_GoG
No. | Quantity | Comment | Designator | Footprint | Value | Manufacturer Part | Manufacturer | Supplier Part | Supplier
1 | 3 | 100nF | C3,C6,C19 | C0402 |  | CL05B104KO5NNNC | SAMSUNG(三星) | C1525 | LCSC
2 | 1 | 1uF | C20 | C0603 | 1uF | CL10A105KO8NNNC | SAMSUNG(三星) | C1592 | LCSC
3 | 14 | HC-HY-4AW | CN1,CN2,CN3,CN4,CN7,CN8,CN9,CN10,CN11,CN12,CN16,CN17,CN24,CN25 | CONN-TH_4P-P2.00_HCTL_HC-HY-4AW |  | HC-HY-4AW | HCTL(华灿天禄) | C2845477 | LCSC
4 | 2 | HC-HY-4AW-Y-K-10 | CN5,CN27 | CONN-TH_4P-P2.00_HCTL_HC-HY-4AW |  | HC-HY-4AW-Y-K-10 | HCTL(华灿天禄) | C7473102 | LCSC
5 | 1 | HC-HY-4AW-P-K-10 | CN26 | CONN-TH_4P-P2.00_HCTL_HC-HY-4AW |  | HC-HY-4AW-P-K-10 | HCTL(华灿天禄) | C7473126 | LCSC
6 | 9 | PH-2PWB | FPC1,FPC2,FPC3,FPC4,FPC5,FPC6,FPC7,FPC8,FPC9 | FPC-SMD_2P-P2.00_DEALON_PH-2PWB |  | PH-2PWB | DEALON(德艺隆) | C2905019 | LCSC
7 | 2 | PZ254R-11-03P | H1,H12 | HDR-TH_3P-P2.54-H-M-W10.4 |  | PZ254R-11-03P | XFCN | C492411 | LCSC
8 | 2 | PZ254V-11-02P | H2,H10 | HDR-TH_2P-P2.54-V-M |  | PZ254V-11-02P | XFCN(兴飞) | C492401 | LCSC
9 | 4 | 67-21S/KK5C-H572633Z6/2T(CLW) | LED1,LED2,LED3,LED4 | LED-SMD_L3.5-W2.8-RD |  | 67-21S/KK5C-H572633Z6/2T(CLW) | EVERLIGHT(亿光) | C385300 | LCSC
10 | 1 | XL-2835SURC-02 | LED9 | LED-SMD_L3.5-W2.8_RED |  | XL-2835SURC-02 | XINGLIGHT(成兴光) | C2843869 | LCSC
11 | 1 | XL-2835UBC-02 | LED10 | LED-SMD_L3.5-W2.8-RD-A_BLUE |  | XL-2835UBC-02 | XINGLIGHT(成兴光) | C2843871 | LCSC
12 | 2 | XY350V-3.5-4P | P1,P2 | CONN-TH_XY350V-3.5-4P |  | XY350V-3.5-4P | XINLAIYA(新莱亚) | C557656 | LCSC
13 | 1 | ALS-PT19-315C/L177/TR8 | R1 | SENSORS-SMD_ALS-PT19 |  | ALS-PT19-315C/L177/TR8 | EVERLIGHT(亿光) | C146233 | LCSC
14 | 6 | 100Ω | R2,R8,R10,R17,R27,R28 | R1206 |  | 1206W4F1000T5E | UNI-ROYAL(厚声) | C17901 | LCSC
15 | 2 | 100Ω | R3,R6 | R0603 |  | AC0603FR-07100RL | YAGEO(国巨) | C125923 | LCSC
16 | 7 | 10kΩ | R4,R5,R7,R9,R11,R12,R18 | R0603 |  | RT0603BRD0710KL | YAGEO(国巨) | C95204 | LCSC
17 | 1 | 5kΩ | R26 | RES-ADJ-TH_RK09D1130C4G | 5kΩ | RK09K1130AV7 | ALPSALPINE(阿尔卑斯阿尔派) | C470296 | LCSC
18 | 1 | 1kΩ | R29 | R0603 |  | RS-03K102JT | FH(风华) | C73797 | LCSC
19 | 2 | 5.1kΩ | R30,R33 | R0603 |  | RT0603BRD075K1L | YAGEO(国巨) | C122969 | LCSC
20 | 1 | 11kΩ | R31 | R0603 |  | RTT031102FTP | RALEC(旺诠) | C103227 | LCSC
21 | 1 | 22kΩ | R32 | R0603 |  | 0603WAF2202T5E | UNI-ROYAL(厚声) | C31850 | LCSC
22 | 2 | JL010 | SW1,SW2 | SW-TH_JL010 |  | JL010 | SHOU HAN(首韩) | C2681582 | LCSC
23 | 1 | TM-2027 | SW4 | SW-SMD_6P-P2.80-L10.2-W10.2 |  | TM-2027 | XKB Connectivity(中国星坤) | C318948 | LCSC
24 | 2 | DY-ITR20001_C459138 | U1,U5 | OPTO-TH_DY-ITR20001 |  | DY-ITR20001 | TONYU(东裕) | C459138 | LCSC
25 | 2 | HB-PH3-25414PB2GOP | U2,U11 | HDR-TH_4P-P2.54-V-M |  | HB-PH3-25414PB2GOP | HANBO(汉博) | C6332197 | LCSC
26 | 2 | DB301V-3.5-2P-GN | U3,U9 | CONN-TH_DB301V-3.5-2P-GN |  | DB301V-3.5-2P-GN-S | DIBO(地博电气) | C695629 | LCSC
27 | 1 | GXHT30_C3010791 | U4 | DFN-8_L2.5-W2.5-P0.50-BL-EP |  | GXHT30 | GXCAS(中科银河芯) | C3010791 | LCSC
28 | 2 | X6511FRS-03-C85D30 | U6,U8 | HDR-SMD_3P-P2.54-H-F-L11.5 |  | X6511FRS-03-C85D30 | XKB Connectivity(中国星坤) | C5142236 | LCSC