## PickAndPlace_PCB_GoGo 7E_2025-0
Designator | Device | Footprint | Mid X | Mid Y | Ref X | Ref Y | Pad X | Pad Y | Pins | Layer | Rotation | SMD | Comment
U2 | LSM6DS3TR-C | LGA-14_L3.0-W2.5-P0.50-TL | 50.419mm | 20.377mm | 50.419mm | 20.377mm | 49.157mm | 21.127mm | 14 | T | 0 | Yes | LSM6DS3TR-C
CN1 | HC-HY-4AW-Y-K-10 | CONN-TH_4P-P2.00_HCTL_HC-HY-4AW | 26.924mm | 74.676mm | 26.924mm | 74.676mm | 25.424mm | 72.078mm | 4 | T | 60 | No | HC-HY-4AW-Y-K-10
CN2 | HC-HY-4AW-Y-K-10 | CONN-TH_4P-P2.00_HCTL_HC-HY-4AW | 21.717mm | 65.659mm | 21.717mm | 65.659mm | 20.217mm | 63.061mm | 4 | T | 60 | No | HC-HY-4AW-Y-K-10
CN3 | HC-HY-4AW-Y-K-10 | CONN-TH_4P-P2.00_HCTL_HC-HY-4AW | 16.51mm | 56.642mm | 16.51mm | 56.642mm | 15.01mm | 54.044mm | 4 | T | 60 | No | HC-HY-4AW-Y-K-10
CN4 | HC-HY-4AW-Y-K-10 | CONN-TH_4P-P2.00_HCTL_HC-HY-4AW | 11.303mm | 47.625mm | 11.303mm | 47.625mm | 9.803mm | 45.027mm | 4 | T | 60 | No | HC-HY-4AW-Y-K-10
CN5 | HC-HY-4AW | CONN-TH_4P-P2.00_HCTL_HC-HY-4AW | 34.798mm | 6.985mm | 34.798mm | 6.985mm | 37.798mm | 6.985mm | 4 | T | 180 | No | HC-HY-4AW
CN6 | HC-HY-4AW | CONN-TH_4P-P2.00_HCTL_HC-HY-4AW | 55.88mm | 6.985mm | 55.88mm | 6.985mm | 58.88mm | 6.985mm | 4 | T | 180 | No | HC-HY-4AW
CN7 | HC-HY-4AW | CONN-TH_4P-P2.00_HCTL_HC-HY-4AW | 45.339mm | 6.985mm | 45.339mm | 6.985mm | 48.339mm | 6.985mm | 4 | T | 180 | No | HC-HY-4AW
CN8 | HC-HY-4AW | CONN-TH_4P-P2.00_HCTL_HC-HY-4AW | 66.421mm | 6.985mm | 66.421mm | 6.985mm | 69.421mm | 6.985mm | 4 | T | 180 | No | HC-HY-4AW
CN10 | HC-HY-4AW-V-K-10 | CONN-TH_4P-P2.00_HCTL_HC-HY-4AW | 15.748mm | 31.115mm | 15.748mm | 31.115mm | 17.248mm | 28.517mm | 4 | T | 120 | No | HC-HY-4AW-V-K-10
CN11 | HC-HY-4AW-V-K-10 | CONN-TH_4P-P2.00_HCTL_HC-HY-4AW | 20.955mm | 22.098mm | 20.955mm | 22.098mm | 22.455mm | 19.5mm | 4 | T | 120 | No | HC-HY-4AW-V-K-10
CN13 | HC-HY-4AW-B-K-10 | CONN-TH_4P-P2.00_HCTL_HC-HY-4AW | 77.089mm | 15.748mm | 77.089mm | 15.748mm | 78.589mm | 18.346mm | 4 | T | 240 | No | HC-HY-4AW-B-K-10
CN14 | HC-HY-4AW-L-K-10 | CONN-TH_4P-P2.00_HCTL_HC-HY-4AW | 82.296mm | 24.765mm | 82.296mm | 24.765mm | 83.796mm | 27.363mm | 4 | T | 240 | No | HC-HY-4AW-L-K-10
FPC1 | PH-2PWB | fpc-smd_2p-p2.00_dealon_ph-2pwb | 63.754mm | 82.941mm | 63.754mm | 83.185mm | 64.754mm | 80.335mm | 4 | T | 180 | Yes | PH-2PWB
FPC2 | PH-2PWB | fpc-smd_2p-p2.00_dealon_ph-2pwb | 46.355mm | 82.941mm | 46.355mm | 83.185mm | 47.355mm | 80.335mm | 4 | T | 180 | Yes | PH-2PWB
FPC3 | PH-2PWB | fpc-smd_2p-p2.00_dealon_ph-2pwb | 54.991mm | 82.941mm | 54.991mm | 83.185mm | 55.991mm | 80.335mm | 4 | T | 180 | Yes | PH-2PWB
FPC4 | PH-2PWB | fpc-smd_2p-p2.00_dealon_ph-2pwb | 37.719mm | 82.941mm | 37.719mm | 83.185mm | 38.719mm | 80.335mm | 4 | T | 180 | Yes | PH-2PWB
LED1 | XYC-IRA2835A15-X4 | LED-SMD_L3.5-W2.9-RD-1 | 77.724mm | 57.912mm | 77.724mm | 57.912mm | 76.624mm | 57.912mm | 2 | T | 0 | Yes | XYC-IRA2835A15-X4
LED2 | IRM-H638J7/TR2(CLW) | OPTO-SMD-4_L5.0-W4.0-P2.54-TL | 36.957mm | 20.32mm | 36.957mm | 20.32mm | 34.007mm | 21.59mm | 4 | T | 0 | Yes | IRM-H638J7/TR2(CLW)
SW1 | K3-1235S-K1 | SW-SMD_K3-1235S-K1 | 80.102mm | 69.332mm | 79.477mm | 68.25mm | 83.541mm | 67.709mm | 3 | T | 120 | Yes | K3-1235S-K1
SW3 | TM-2027 | SW-SMD_6P-P2.80-L10.2-W10.2 | 80.594mm | 42.926mm | 80.594mm | 42.926mm | 75.094mm | 46.176mm | 6 | T | 0 | Yes | TM-2027
U8 | XL-2121RGBC-WS2812B_1 | LED-SMD_4P-L2.1-W2.1-BL | 66.294mm | 10.097mm | 66.294mm | 10.096mm | 65.424mm | 9.597mm | 4 | T | 0 | Yes | XL-2121RGBC-WS2812B
U9 | XL-2121RGBC-WS2812B_1 | LED-SMD_4P-L2.1-W2.1-BL | 55.753mm | 10.097mm | 55.753mm | 10.096mm | 54.883mm | 9.597mm | 4 | T | 0 | Yes | XL-2121RGBC-WS2812B
U10 | XL-2121RGBC-WS2812B_1 | LED-SMD_4P-L2.1-W2.1-BL | 45.339mm | 10.097mm | 45.339mm | 10.096mm | 44.469mm | 9.597mm | 4 | T | 0 | Yes | XL-2121RGBC-WS2812B
U11 | XL-2121RGBC-WS2812B_1 | LED-SMD_4P-L2.1-W2.1-BL | 34.798mm | 10.097mm | 34.798mm | 10.096mm | 33.928mm | 9.597mm | 4 | T | 0 | Yes | XL-2121RGBC-WS2812B
U12 | XL-2121RGBC-WS2812B_1 | LED-SMD_4P-L2.1-W2.1-BL | 13.589mm | 46.355mm | 13.589mm | 46.355mm | 13.591mm | 47.358mm | 4 | T | 240 | Yes | XL-2121RGBC-WS2812B
U13 | XL-2121RGBC-WS2812B_1 | LED-SMD_4P-L2.1-W2.1-BL | 18.542mm | 55.499mm | 18.542mm | 55.499mm | 18.544mm | 56.502mm | 4 | T | 240 | Yes | XL-2121RGBC-WS2812B
U14 | XL-2121RGBC-WS2812B_1 | LED-SMD_4P-L2.1-W2.1-BL | 23.876mm | 64.643mm | 23.876mm | 64.643mm | 23.878mm | 65.646mm | 4 | T | 240 | Yes | XL-2121RGBC-WS2812B
U15 | XL-2121RGBC-WS2812B_1 | LED-SMD_4P-L2.1-W2.1-BL | 29.083mm | 73.533mm | 29.083mm | 73.533mm | 29.085mm | 74.536mm | 4 | T | 240 | Yes | XL-2121RGBC-WS2812B
U16 | XL-2121RGBC-WS2812B_1 | LED-SMD_4P-L2.1-W2.1-BL | 37.719mm | 76.771mm | 37.719mm | 76.772mm | 38.589mm | 77.271mm | 4 | T | 180 | Yes | XL-2121RGBC-WS2812B
U17 | XL-2121RGBC-WS2812B_1 | LED-SMD_4P-L2.1-W2.1-BL | 46.355mm | 76.771mm | 46.355mm | 76.772mm | 47.225mm | 77.271mm | 4 | T | 180 | Yes | XL-2121RGBC-WS2812B
U18 | XL-2121RGBC-WS2812B_1 | LED-SMD_4P-L2.1-W2.1-BL | 54.991mm | 76.771mm | 54.991mm | 76.772mm | 55.861mm | 77.271mm | 4 | T | 180 | Yes | XL-2121RGBC-WS2812B
U19 | XL-2121RGBC-WS2812B_1 | LED-SMD_4P-L2.1-W2.1-BL | 63.754mm | 76.771mm | 63.754mm | 76.772mm | 64.624mm | 77.271mm | 4 | T | 180 | Yes | XL-2121RGBC-WS2812B
R37 | 5.1kΩ_1 | R0603 | 36.112mm | 34.236mm | 36.112mm | 34.236mm | 36.865mm | 34.236mm | 2 | B | 180 | Yes | 5.1kΩ
C5 | 100uF | CAP-SMD_L3.5-W2.8-R-RD | 30.879mm | 62.741mm | 30.879mm | 62.741mm | 30.879mm | 64.64mm | 2 | B | 90 | Yes | 100uF
C14 | 220uF | CAP-SMD_L3.5-W2.8-R-RD | 67.132mm | 65.329mm | 67.132mm | 65.329mm | 67.132mm | 63.43mm | 2 | B | 270 | Yes | 220uF
C4 | 10uF | C0603 | 28.346mm | 63.475mm | 28.346mm | 63.475mm | 28.346mm | 62.775mm | 2 | B | 90 | Yes | 10uF
C13 | 10uF | C0603 | 40.437mm | 47.523mm | 40.437mm | 47.523mm | 41.137mm | 47.523mm | 2 | B | 180 | Yes | 10uF
C15 | 10uF | C0603 | 40.437mm | 53.289mm | 40.437mm | 53.289mm | 41.137mm | 53.289mm | 2 | B | 180 | Yes | 10uF
C31 | 10uF | C0603 | 26.771mm | 54.07mm | 26.771mm | 54.07mm | 27.471mm | 54.07mm | 2 | B | 180 | Yes | 10uF
C32 | 10uF | C0603 | 26.822mm | 59.504mm | 26.822mm | 59.504mm | 27.522mm | 59.504mm | 2 | B | 180 | Yes | 10uF
C6 | 100nF_1 | C0402 | 41.703mm | 19.888mm | 41.703mm | 19.888mm | 41.703mm | 19.343mm | 2 | B | 90 | Yes | 100nF
C7 | 100nF_1 | C0402 | 55.22mm | 18.735mm | 55.22mm | 18.735mm | 55.765mm | 18.735mm | 2 | B | 180 | Yes | 100nF
C8 | 100nF_1 | C0402 | 76.962mm | 6.731mm | 76.962mm | 6.731mm | 76.962mm | 6.186mm | 2 | B | 90 | Yes | 100nF
C9 | 100nF_1 | C0402 | 48.301mm | 62.916mm | 48.301mm | 62.916mm | 48.301mm | 62.371mm | 2 | B | 90 | Yes | 100nF
C12 | 100nF | C0402 | 64.977mm | 64.262mm | 64.977mm | 64.262mm | 64.977mm | 64.807mm | 2 | B | 270 | Yes | 100nF
C16 | 100nF_1 | C0402 | 41.072mm | 45.364mm | 41.072mm | 45.364mm | 41.072mm | 45.909mm | 2 | B | 270 | Yes | 100nF
C17 | 100nF_1 | C0402 | 87.325mm | 31.598mm | 87.325mm | 31.598mm | 87.87mm | 31.598mm | 2 | B | 180 | Yes | 100nF
C18 | 100nF_1 | C0402 | 67.619mm | 52.1mm | 67.619mm | 52.1mm | 67.619mm | 52.646mm | 2 | B | 270 | Yes | 100nF
C28 | 100nF_1 | C0402 | 50.18mm | 75.184mm | 50.18mm | 75.184mm | 50.18mm | 74.639mm | 2 | B | 90 | Yes | 100nF
C29 | 100nF_1 | C0402 | 26.645mm | 52.578mm | 26.645mm | 52.578mm | 27.19mm | 52.578mm | 2 | B | 180 | Yes | 100nF
C30 | 100nF_1 | C0402 | 36.328mm | 35.687mm | 36.328mm | 35.687mm | 35.783mm | 35.687mm | 2 | B | 0 | Yes | 100nF
D1 | K34 | SOD-123FL_L2.8-W1.8-LS3.7-RD-1 | 33.8mm | 63.503mm | 33.8mm | 63.503mm | 33.8mm | 65.153mm | 2 | B | 270 | Yes | K34
D2 | K34 | SOD-123FL_L2.8-W1.8-LS3.7-RD-1 | 33.8mm | 58.931mm | 33.8mm | 58.931mm | 33.8mm | 60.581mm | 2 | B | 270 | Yes | K34
D3 | K34 | SOD-123FL_L2.8-W1.8-LS3.7-RD-1 | 57.785mm | 43.18mm | 57.785mm | 43.18mm | 57.785mm | 44.83mm | 2 | B | 270 | Yes | K34
Q4 | 2N7002,215 | SOT-23_L2.9-W1.3-P1.90-LS2.4-BR | 44.12mm | 42.288mm | 44.12mm | 42.288mm | 43.17mm | 43.438mm | 3 | B | 90 | Yes | 2N7002,215
Q3 | DTC113ZCA-F2-0000HF | SOT-23-3_L2.9-W1.3-P1.90-LS2.4-BR | 67.996mm | 57.887mm | 67.996mm | 57.887mm | 66.996mm | 56.937mm | 3 | B | 180 | Yes | DTC113ZCA-F2-0000HF
Q5 | DTC113ZCA-F2-0000HF | SOT-23-3_L2.9-W1.3-P1.90-LS2.4-BR | 58.75mm | 39.035mm | 58.75mm | 39.035mm | 59.75mm | 39.985mm | 3 | B | 0 | Yes | DTC113ZCA-F2-0000HF
R14 | 10kΩ | R0603 | 53.814mm | 20.168mm | 53.814mm | 20.168mm | 53.061mm | 20.168mm | 2 | B | 0 | Yes | 10kΩ
R15 | 5.1kΩ_1 | R0603 | 72.517mm | 29.972mm | 72.517mm | 29.972mm | 72.517mm | 30.725mm | 2 | B | 270 | Yes | 5.1kΩ
R16 | 5.1kΩ_1 | R0603 | 65.1mm | 38.481mm | 65.1mm | 38.481mm | 65.854mm | 38.481mm | 2 | B | 180 | Yes | 5.1kΩ
R19 | 470Ω | R0603 | 65.1mm | 43.485mm | 65.1mm | 43.485mm | 64.347mm | 43.485mm | 2 | B | 0 | Yes | 470Ω
R17 | 10Ω | R0603 | 59.995mm | 20.136mm | 59.995mm | 20.136mm | 59.995mm | 19.383mm | 2 | B | 90 | Yes | 10Ω
R20 | 10kΩ | R0603 | 44.094mm | 47.015mm | 44.094mm | 47.015mm | 43.341mm | 47.015mm | 2 | B | 0 | Yes | 10kΩ
R22 | 1kΩ | R0603 | 44.094mm | 45.06mm | 44.094mm | 45.06mm | 43.341mm | 45.06mm | 2 | B | 0 | Yes | 1kΩ
R23 | 10kΩ | R0603 | 85.349mm | 31.09mm | 85.349mm | 31.09mm | 85.349mm | 31.843mm | 2 | B | 270 | Yes | 10kΩ
R24 | 10kΩ | R0603 | 82.809mm | 55.143mm | 82.809mm | 55.143mm | 82.809mm | 54.39mm | 2 | B | 90 | Yes | 10kΩ
R25 | 10kΩ | R0603 | 74.295mm | 29.972mm | 74.295mm | 29.972mm | 74.295mm | 30.725mm | 2 | B | 270 | Yes | 10kΩ
R26 | 5.1kΩ_1 | R0603 | 66.108mm | 51.892mm | 66.108mm | 51.892mm | 66.108mm | 52.646mm | 2 | B | 270 | Yes | 5.1kΩ
R27 | 1kΩ | R0603 | 63.802mm | 50.309mm | 63.802mm | 50.309mm | 63.802mm | 49.555mm | 2 | B | 90 | Yes | 1kΩ
R28 | 5.1kΩ_1 | R0603 | 57.706mm | 50.309mm | 57.706mm | 50.309mm | 57.706mm | 49.555mm | 2 | B | 90 | Yes | 5.1kΩ
R29 | 5.1kΩ_1 | R0603 | 61.77mm | 50.309mm | 61.77mm | 50.309mm | 61.77mm | 49.555mm | 2 | B | 90 | Yes | 5.1kΩ
R30 | 11kΩ | R0603 | 59.738mm | 50.309mm | 59.738mm | 50.309mm | 59.738mm | 49.555mm | 2 | B | 90 | Yes | 11kΩ
R31 | 22kΩ | R0603 | 55.674mm | 50.309mm | 55.674mm | 50.309mm | 55.674mm | 49.555mm | 2 | B | 90 | Yes | 22kΩ
R32 | 1kΩ | R0603 | 51.687mm | 75.438mm | 51.687mm | 75.438mm | 51.687mm | 76.191mm | 2 | B | 270 | Yes | 1kΩ
R33 | 5.1kΩ_1 | R0603 | 66.861mm | 49.657mm | 66.861mm | 49.657mm | 67.614mm | 49.657mm | 2 | B | 180 | Yes | 5.1kΩ
R34 | 10kΩ | R0603 | 32.334mm | 53.116mm | 32.334mm | 53.116mm | 32.334mm | 53.87mm | 2 | B | 270 | Yes | 10kΩ
R35 | 5.1kΩ_1 | R0603 | 29.934mm | 53.116mm | 29.934mm | 53.116mm | 29.934mm | 52.363mm | 2 | B | 90 | Yes | 5.1kΩ
R36 | 5.1kΩ_1 | R0603 | 38.414mm | 34.773mm | 38.414mm | 34.773mm | 38.414mm | 35.526mm | 2 | B | 270 | Yes | 5.1kΩ
R38 | 10kΩ | R0603 | 31.533mm | 35.56mm | 31.533mm | 35.56mm | 30.78mm | 35.56mm | 2 | B | 0 | Yes | 10kΩ
R45 | 5.1kΩ_1 | R0603 | 81.89mm | 17.839mm | 81.89mm | 17.839mm | 82.643mm | 17.839mm | 2 | B | 180 | Yes | 5.1kΩ
R44 | 5.1kΩ_1 | R0603 | 81.89mm | 16.205mm | 81.89mm | 16.205mm | 82.643mm | 16.205mm | 2 | B | 180 | Yes | 5.1kΩ
R4 | 250mΩ | RES-SMD_L6.4-W3.2-R2512 | 37.102mm | 61.344mm | 37.102mm | 61.344mm | 37.102mm | 58.278mm | 2 | B | 90 | Yes | 250mΩ
R5 | 36Ω | R1206 | 72.517mm | 57.887mm | 72.517mm | 57.887mm | 73.996mm | 57.887mm | 2 | B | 180 | Yes | 36Ω
U7 | TLV75733PDBVR | SOT-23-5_L2.9-W1.6-P0.95-LS2.8-BL | 40.386mm | 50.343mm | 40.386mm | 50.343mm | 39.436mm | 51.443mm | 5 | B | 0 | Yes | TLV75733PDBVR
U28 | TLV75733PDBVR | SOT-23-5_L2.9-W1.6-P0.95-LS2.8-BL | 26.772mm | 56.718mm | 26.772mm | 56.718mm | 25.822mm | 57.818mm | 5 | B | 0 | Yes | TLV75733PDBVR
U6 | 74AHCT1G125GV,125 | SC-74A-5_L2.9-W1.6-P0.95-LS2.8-BR | 65.075mm | 46.159mm | 65.075mm | 46.159mm | 64.125mm | 47.254mm | 5 | B | 90 | Yes | 74AHCT1G125GV,125
C19 | 100nF_1 | C0402 | 84.003mm | 31.298mm | 84.003mm | 31.298mm | 84.003mm | 31.843mm | 2 | B | 270 | Yes | 100nF
C1 | 100uF | CAP-SMD_L3.5-W2.8-R-RD | 70.358mm | 65.335mm | 70.358mm | 65.335mm | 70.358mm | 63.436mm | 2 | B | 270 | Yes | 100uF
C2 | 10uF | C0603 | 60.376mm | 68.746mm | 60.376mm | 68.746mm | 59.676mm | 68.746mm | 2 | B | 0 | Yes | 10uF
C3 | 10uF | C0603 | 60.627mm | 63.155mm | 60.627mm | 63.155mm | 59.927mm | 63.155mm | 2 | B | 0 | Yes | 10uF
Q1 | SI2333 | SOT-23_L2.9-W1.3-P1.90-LS2.4-BR | 73.824mm | 64.072mm | 73.824mm | 64.072mm | 72.874mm | 65.222mm | 3 | B | 90 | Yes | SI2333
Q2 | DTC113ZCA-F2-0000HF | SOT-23-3_L2.9-W1.3-P1.90-LS2.4-BR | 73.824mm | 69.787mm | 73.824mm | 69.787mm | 72.874mm | 70.787mm | 3 | B | 90 | Yes | DTC113ZCA-F2-0000HF
R3 | 10kΩ | R0603 | 73.824mm | 67.094mm | 73.824mm | 67.094mm | 74.577mm | 67.094mm | 2 | B | 180 | Yes | 10kΩ
R6 | 11kΩ | R0603 | 36.576mm | 4.826mm | 36.576mm | 4.826mm | 35.823mm | 4.826mm | 2 | B | 0 | Yes | 11kΩ
R7 | 11kΩ | R0603 | 57.683mm | 4.826mm | 57.683mm | 4.826mm | 56.93mm | 4.826mm | 2 | B | 0 | Yes | 11kΩ
R8 | 22kΩ | R0603 | 33.274mm | 4.826mm | 33.274mm | 4.826mm | 32.521mm | 4.826mm | 2 | B | 0 | Yes | 22kΩ
R9 | 22kΩ | R0603 | 54.381mm | 4.826mm | 54.381mm | 4.826mm | 53.628mm | 4.826mm | 2 | B | 0 | Yes | 22kΩ
R10 | 11kΩ | R0603 | 47.168mm | 4.826mm | 47.168mm | 4.826mm | 46.414mm | 4.826mm | 2 | B | 0 | Yes | 11kΩ
R11 | 11kΩ | R0603 | 68.148mm | 4.826mm | 68.148mm | 4.826mm | 67.395mm | 4.826mm | 2 | B | 0 | Yes | 11kΩ
R12 | 22kΩ | R0603 | 43.739mm | 4.826mm | 43.739mm | 4.826mm | 42.985mm | 4.826mm | 2 | B | 0 | Yes | 22kΩ
R13 | 22kΩ | R0603 | 64.973mm | 4.826mm | 64.973mm | 4.826mm | 64.22mm | 4.826mm | 2 | B | 0 | Yes | 22kΩ
U1 | TLV75733PDBVR | SOT-23-5_L2.9-W1.6-P0.95-LS2.8-BL | 60.423mm | 66.05mm | 60.423mm | 66.05mm | 61.373mm | 64.95mm | 5 | B | 180 | Yes | TLV75733PDBVR
U5 | SD18OB261-060 | MIC-SMD_SD18OB261-060 | 50.673mm | 62.23mm | 50.673mm | 62.23mm | 51.511mm | 63.501mm | 8 | B | 180 | Yes | SD18OB261-060
U22 | DRV8837DSGR | WSON-8_L2.0-W2.0-P0.50-TL-EP | 62.509mm | 83.693mm | 62.509mm | 83.693mm | 63.459mm | 84.443mm | 9 | B | 180 | Yes | DRV8837DSGR
U23 | DRV8837DSGR | WSON-8_L2.0-W2.0-P0.50-TL-EP | 45.161mm | 83.693mm | 45.161mm | 83.693mm | 46.111mm | 84.443mm | 9 | B | 180 | Yes | DRV8837DSGR
U24 | DRV8837DSGR | WSON-8_L2.0-W2.0-P0.50-TL-EP | 53.772mm | 83.693mm | 53.772mm | 83.693mm | 54.722mm | 84.443mm | 9 | B | 180 | Yes | DRV8837DSGR
U25 | DRV8837DSGR | WSON-8_L2.0-W2.0-P0.50-TL-EP | 36.5mm | 83.693mm | 36.5mm | 83.693mm | 37.45mm | 84.443mm | 9 | B | 180 | Yes | DRV8837DSGR
U26 | - | PG-VQFN-32_L5.0-W5.0-P0.50-BL-EP3.6 | 50.927mm | 70.485mm | 50.927mm | 70.485mm | 53.492mm | 72.233mm | 33 | B | 270 | Yes | -
BUZZER1 | 2700Hz | BUZ-SMD_4P-L7.5-W7.5-P7.59-TL | 51.816mm | 43.18mm | 51.816mm | 43.18mm | 55.314mm | 46.33mm | 4 | B | 180 | Yes | 2700Hz
U21 | ESP32-S3-WROOM-1(N16R8) | WIRELM-SMD_ESP32-S3-WROOM-1 | 78.994mm | 42.926mm | 78.994mm | 42.926mm | 87.889mm | 34.176mm | 49 | B | 90 | Yes | ESP32-S3-WROOM-1(N16R8)
U27 | ESP32-C3-MINI-1-N4 | WIFIM-SMD_ESP32-C3-MINI-1 | 30.734mm | 43.815mm | 30.734mm | 43.815mm | 26.734mm | 49.715mm | 61 | B | 270 | Yes | ESP32-C3-MINI-1-N4
C20 | 100nF_1 | C0402 | 65.761mm | 83.769mm | 65.761mm | 83.769mm | 65.761mm | 83.224mm | 2 | B | 90 | Yes | 100nF
C21 | 100nF_1 | C0402 | 48.2mm | 83.718mm | 48.2mm | 83.718mm | 48.2mm | 83.173mm | 2 | B | 90 | Yes | 100nF
C22 | 100nF_1 | C0402 | 59.233mm | 84.443mm | 59.233mm | 84.443mm | 59.778mm | 84.443mm | 2 | B | 180 | Yes | 100nF
C23 | 100nF_1 | C0402 | 41.961mm | 84.443mm | 41.961mm | 84.443mm | 42.506mm | 84.443mm | 2 | B | 180 | Yes | 100nF
C24 | 100nF_1 | C0402 | 56.947mm | 83.693mm | 56.947mm | 83.693mm | 56.947mm | 83.148mm | 2 | B | 90 | Yes | 100nF
C25 | 100nF_1 | C0402 | 39.624mm | 83.693mm | 39.624mm | 83.693mm | 39.624mm | 83.148mm | 2 | B | 90 | Yes | 100nF
C26 | 100nF_1 | C0402 | 50.775mm | 84.443mm | 50.775mm | 84.443mm | 51.32mm | 84.443mm | 2 | B | 180 | Yes | 100nF
C27 | 100nF_1 | C0402 | 33.528mm | 84.443mm | 33.528mm | 84.443mm | 34.073mm | 84.443mm | 2 | B | 180 | Yes | 100nF
C10 | 10uF | C0603 | 61.697mm | 20.08mm | 61.697mm | 20.08mm | 61.697mm | 20.78mm | 2 | B | 270 | Yes | 10uF
C11 | 10uF | C0603 | 66.421mm | 18.473mm | 66.421mm | 18.473mm | 65.721mm | 18.473mm | 2 | B | 0 | Yes | 10uF
R18 | 10Ω | R0603 | 58.366mm | 20.136mm | 58.366mm | 20.136mm | 58.366mm | 20.89mm | 2 | B | 270 | Yes | 10Ω
R21 | 10Ω | R0603 | 44.094mm | 39.446mm | 44.094mm | 39.446mm | 44.848mm | 39.446mm | 2 | B | 180 | Yes | 10Ω
LED3 | WS2813B-MINI-V1 | LED-SMD_6P-L3.5-W3.7-TL | 59.563mm | 67.501mm | 59.563mm | 67.501mm | 58.063mm | 68.601mm | 6 | T | 0 | Yes | WS2813B-MINI-V1
LED4 | WS2813B-MINI-V1 | LED-SMD_6P-L3.5-W3.7-TL | 50.8mm | 67.501mm | 50.8mm | 67.501mm | 49.3mm | 68.601mm | 6 | T | 0 | Yes | WS2813B-MINI-V1
LED5 | WS2813B-MINI-V1 | LED-SMD_6P-L3.5-W3.7-TL | 42.037mm | 67.501mm | 42.037mm | 67.501mm | 40.537mm | 68.601mm | 6 | T | 0 | Yes | WS2813B-MINI-V1
H1 | PM254-2-08-S-8.5 | HDR-SMD_16P-P2.54-V-F-R2-C8-LS7.1 | 50.673mm | 27.732mm | 50.673mm | 27.732mm | 59.563mm | 24.732mm | 16 | B | 180 | Yes | PM254-2-08-S-8.5
HDR1 | PZ254-2-03-S | HDR-SMD_6P-P2.54-V-M-R2-C3-LS7.5-2 | 65.659mm | 27.813mm | 65.659mm | 27.813mm | 68.199mm | 25.123mm | 6 | B | 180 | Yes | PZ254-2-03-S
USB1 | TYPE-C16PIN | USB-C-SMD_TYPE-C16PIN | 86.482mm | 60.723mm | 86.233mm | 60.579mm | 86.845mm | 55.944mm | 16 | T | 120 | No | TYPE-C16PIN
R2 | 5.1kΩ_1 | R0603 | 86.931mm | 62.433mm | 86.931mm | 62.433mm | 87.684mm | 62.433mm | 2 | B | 180 | Yes | 5.1kΩ
R1 | 5.1kΩ_1 | R0603 | 87.655mm | 59.842mm | 87.655mm | 59.842mm | 87.655mm | 60.596mm | 2 | B | 270 | Yes | 5.1kΩ
USB2 | TYPE-C16PIN | USB-C-SMD_TYPE-C16PIN | 7.625mm | 39.226mm | 7.874mm | 39.37mm | 11.582mm | 36.522mm | 16 | B | 120 | No | TYPE-C16PIN
R40 | 5.1kΩ_1 | R0603 | 15.646mm | 43.053mm | 15.646mm | 43.053mm | 16.4mm | 43.053mm | 2 | B | 180 | Yes | 5.1kΩ
R39 | 5.1kΩ_1 | R0603 | 15.646mm | 40.259mm | 15.646mm | 40.259mm | 16.4mm | 40.259mm | 2 | B | 180 | Yes | 5.1kΩ
U29 | LTR-553ALS-01 | SENSOR-SMD_L3.9-W2.4-P0.95-BL | 65.298mm | 20.684mm | 65.298mm | 20.684mm | 63.873mm | 21.581mm | 8 | T | 270 | Yes | LTR-553ALS-01
CN12 | HC-HY-4AW-P-K-10 | CONN-TH_4P-P2.00_HCTL_HC-HY-4AW | 26.162mm | 13.081mm | 26.162mm | 13.081mm | 27.662mm | 10.483mm | 4 | T | 120 | No | HC-HY-4AW-P-K-10
RN1 | 4D03WGJ0103T5E | RES-ARRAY-SMD_0603-8P-L3.2-W1.6-BL | 62.509mm | 80.137mm | 62.509mm | 80.137mm | 61.31mm | 81.037mm | 8 | B | 0 | Yes | 10kΩ
RN2 | 4D03WGJ0103T5E | RES-ARRAY-SMD_0603-8P-L3.2-W1.6-BL | 45.161mm | 80.137mm | 45.161mm | 80.137mm | 43.961mm | 81.037mm | 8 | B | 0 | Yes | 10kΩ
RN3 | 4D03WGJ0103T5E | RES-ARRAY-SMD_0603-8P-L3.2-W1.6-BL | 53.772mm | 80.137mm | 53.772mm | 80.137mm | 52.572mm | 81.037mm | 8 | B | 0 | Yes | 10kΩ
RN4 | 4D03WGJ0103T5E | RES-ARRAY-SMD_0603-8P-L3.2-W1.6-BL | 36.5mm | 80.137mm | 36.5mm | 80.137mm | 35.3mm | 81.037mm | 8 | B | 0 | Yes | 10kΩ
CN9 | HC-HY-4AW | CONN-TH_4P-P2.00_HCTL_HC-HY-4AW | 73.279mm | 77.216mm | 73.279mm | 77.216mm | 71.779mm | 79.814mm | 4 | T | 300 | No | HC-HY-4AW
FPC5 | FPC-05F-14PH15 | FPC-SMD_14P-P0.50_XUNPU_FPC-05F-14PH15 | 42.189mm | 42.799mm | 42.189mm | 42.799mm | 40.789mm | 39.549mm | 16 | T | 90 | Yes | FPC-05F-14PH15
U3 | GXHT30_C3010791 | DFN-8_L2.5-W2.5-P0.50-BL-EP | 74.676mm | 6.35mm | 74.676mm | 6.35mm | 73.926mm | 5.15mm | 9 | T | 0 | Yes | GXHT30_C3010791
SW4 | TS24CA | SW-SMD_TS24CA | 82.325mm | 69.765mm | 82.169mm | 69.494mm | 83.99mm | 67.89mm | 4 | B | 120 | Yes | TS24CA
SW5 | TS24CA | SW-SMD_TS24CA | 26.463mm | 3.844mm | 26.619mm | 4.115mm | 24.798mm | 5.719mm | 4 | B | 300 | Yes | TS24CA
R46 | RC0603FR-07100RL | R0603 | 22.555mm | 29.87mm | 22.555mm | 29.87mm | 21.802mm | 29.87mm | 2 | B | 0 | Yes | 100Ω